## 消息规范
校验类型-暂不支持 |  |  |  |  | 示例（业务组件下行消息）-现行
字段 | 数据类型 | 说明 | 消息编号 | 消息说明 | mq_type | dat_len | dat[0] | dat[1] | dat[2] | dat[3] | dat[4] | … | dat[n]
| uint8_t | 数据校验类型 | 1 | ModbusCRC | 1：增加节点 | 4 | 增加的节点地址 | 节点类型 | 节点属性 | 节点分组 | NULL | … | NULL
|  |  | 2 | CCITT-CRC16 | 2：删除节点 | 1 | 删除的节点地址 | NULL | NULL | NULL | NULL | … | NULL
|  |  | 3 | CRC32 | 3：修改节点 | 4 | 修改的节点地址 | 节点类型 | 节点属性 | 节点分组 | NULL | … | NULL
|  |  | 4 | 0-ADD8 | 4：查询节点 | 1 | 查询的节点地址 | NULL | NULL | NULL | NULL | … | NULL
|  |  | 5 | ADD8
|  |  | 6 | XOR8
|  |  | 7 | ADD16
|  |  | 8 |  | 9：查询指令表 | 0 | NULL | NULL | NULL | NULL | NULL | … | NULL
|  |  | 9 |  | 10：获取配置信息 | 1 | 地址 | NULL | NULL | NULL | NULL | … | NULL
|  |  | 10 |  | 11：获取数据 | 1 | 地址 | NULL | NULL | NULL | NULL | … | NULL
[5 empty] | 12：自定义 | 1 | 地址 | NULL | NULL | NULL | NULL | … | NULL
[5 empty] | 13：透传指令 | n+1 | D0 | D1 | D2 | D3 | D4 | … | Dn
示例（业务组件下行消息）-现行
[5 empty] | mq_type | dat_len | dat[0] | dat[1] | dat[2] | dat[3] | dat[4] | … | dat[n]
备注： | 当前校验仅支持modbusCRC |  |  |  | 1：增加节点 | 4 | 增加的节点地址 | 节点类型 | 节点属性 | 节点分组 | NULL | … | NULL
[5 empty] | 2：删除节点 | 1 | 删除的节点地址 | NULL | NULL | NULL | NULL | … | NULL
[5 empty] | 3：修改节点 | 4 | 修改的节点地址 | 节点类型 | 节点属性 | 节点分组 | NULL | … | NULL
[5 empty] | 4：查询节点 | 1 | 查询的节点地址 | NULL | NULL | NULL | NULL | … | NULL
[5 empty] | 9：查询指令表 | 0 | NULL | NULL | NULL | NULL | NULL | … | NULL
[5 empty] | 10：获取配置信息 | 1 | 地址 | NULL | NULL | NULL | NULL | … | NULL
[5 empty] | 11：获取数据 | 1 | 地址 | NULL | NULL | NULL | NULL | … | NULL
[5 empty] | 12：自定义 | 1 | 地址 | NULL | NULL | NULL | NULL | … | NULL
[5 empty] | 13：透传指令 | n+1 | D0 | D1 | D2 | D3 | D4 | … | Dn

## 指令表结构
数据块说明 | 块大小 | 对应设备编号 | 设备类型 | 块起始地址 | 数据结构 | [11 empty] | 数据类型 | 字段说明 | 备注
索引信息块 | 16 | N/A |  |  | 0x00
指令块1 | 59 | 1 |  | 0x10 | eq_type | [11 empty] | uint_8 | 表征设备类型
[5 empty] | check_type | [11 empty] | uint_8 | 表征校验类型 | 未使用
[5 empty] | eq_res_time | [11 empty] | uint_32 | 设备的响应时间，当RSUC访问设备时，超过该时间未收到设备返回的数据，则认为设备未响应
[5 empty] | eq_in_type | [11 empty] | uint_8 | 指令类型：0：单指令，1：双指令
[5 empty] | eq_in[0].in_len | [11 empty] | uint_8 | 指令0的长度
[5 empty] | eq_in[0].in[0] | eq_in[0].in[1] | eq_in[0].in[2] | eq_in[0].in[3] | eq_in[0].in[4] | eq_in[0].in[5] | eq_in[0].in[6] | eq_in[0].in[7] | eq_in[0].in[8] | eq_in[0].in[9] | eq_in[0].in[10] | eq_in[0].in[11] | uint_8 | 指令0的指令内容，最长12字节
[5 empty] | eq_in[1].in_len | [11 empty] | uint_8 | 指令1的长度
[5 empty] | eq_in[1].in[0] | eq_in[1].in[1] | eq_in[1].in[2] | eq_in[1].in[3] | eq_in[1].in[4] | eq_in[1].in[5] | eq_in[1].in[6] | eq_in[1].in[7] | eq_in[1].in[8] | eq_in[1].in[9] | eq_in[1].in[10] | eq_in[1].in[11] | uint_8 | 指令1的指令内容，最长12字节
[5 empty] | eq_in[2].in_len | [11 empty] | uint_8 | 指令2的长度
[5 empty] | eq_in[2].in[0] | eq_in[2].in[1] | eq_in[2].in[2] | eq_in[2].in[3] | eq_in[2].in[4] | eq_in[2].in[5] | eq_in[2].in[6] | eq_in[2].in[7] | eq_in[2].in[8] | eq_in[2].in[9] | eq_in[2].in[10] | eq_in[2].in[11] | uint_8 | 指令2的指令内容，最长12字节
[5 empty] | eq_in[3].in_len | [11 empty] | uint_8 | 指令3的长度
[5 empty] | eq_in[3].in[0] | eq_in[3].in[1] | eq_in[3].in[2] | eq_in[3].in[3] | eq_in[3].in[4] | eq_in[3].in[5] | eq_in[3].in[6] | eq_in[3].in[7] | eq_in[3].in[8] | eq_in[3].in[9] | eq_in[3].in[10] | eq_in[3].in[11] | uint_8 | 指令3的指令内容，最长12字节
指令块2 | 59 | 2 |  | 0x4B | eq_type | [11 empty] | uint_8
[5 empty] | check_type | [11 empty] | uint_8
[5 empty] | eq_res_time | [11 empty] | uint_32
[5 empty] | eq_in_type | [11 empty] | uint_8
[5 empty] | eq_in[0].in_len | [11 empty] | uint_8
[5 empty] | eq_in[0].in[0] | eq_in[0].in[1] | eq_in[0].in[2] | eq_in[0].in[3] | eq_in[0].in[4] | eq_in[0].in[5] | eq_in[0].in[6] | eq_in[0].in[7] | eq_in[0].in[8] | eq_in[0].in[9] | eq_in[0].in[10] | eq_in[0].in[11] | uint_8
[5 empty] | eq_in[1].in_len | [11 empty] | uint_8
[5 empty] | eq_in[1].in[0] | eq_in[1].in[1] | eq_in[1].in[2] | eq_in[1].in[3] | eq_in[1].in[4] | eq_in[1].in[5] | eq_in[1].in[6] | eq_in[1].in[7] | eq_in[1].in[8] | eq_in[1].in[9] | eq_in[1].in[10] | eq_in[1].in[11] | uint_8
[5 empty] | eq_in[2].in_len | [11 empty] | uint_8
[5 empty] | eq_in[2].in[0] | eq_in[2].in[1] | eq_in[2].in[2] | eq_in[2].in[3] | eq_in[2].in[4] | eq_in[2].in[5] | eq_in[2].in[6] | eq_in[2].in[7] | eq_in[2].in[8] | eq_in[2].in[9] | eq_in[2].in[10] | eq_in[2].in[11] | uint_8
[5 empty] | eq_in[3].in_len | [11 empty] | uint_8
[5 empty] | eq_in[3].in[0] | eq_in[3].in[1] | eq_in[3].in[2] | eq_in[3].in[3] | eq_in[3].in[4] | eq_in[3].in[5] | eq_in[3].in[6] | eq_in[3].in[7] | eq_in[3].in[8] | eq_in[3].in[9] | eq_in[3].in[10] | eq_in[3].in[11] | uint_8
指令块3 | 59 | 3 |  | 0x86 | eq_type | [11 empty] | uint_8
[5 empty] | check_type | [11 empty] | uint_8
[5 empty] | eq_res_time | [11 empty] | uint_32
[5 empty] | eq_in_type | [11 empty] | uint_8
[5 empty] | eq_in[0].in_len | [11 empty] | uint_8
[5 empty] | eq_in[0].in[0] | eq_in[0].in[1] | eq_in[0].in[2] | eq_in[0].in[3] | eq_in[0].in[4] | eq_in[0].in[5] | eq_in[0].in[6] | eq_in[0].in[7] | eq_in[0].in[8] | eq_in[0].in[9] | eq_in[0].in[10] | eq_in[0].in[11] | uint_8
[5 empty] | eq_in[1].in_len | [11 empty] | uint_8
[5 empty] | eq_in[1].in[0] | eq_in[1].in[1] | eq_in[1].in[2] | eq_in[1].in[3] | eq_in[1].in[4] | eq_in[1].in[5] | eq_in[1].in[6] | eq_in[1].in[7] | eq_in[1].in[8] | eq_in[1].in[9] | eq_in[1].in[10] | eq_in[1].in[11] | uint_8
[5 empty] | eq_in[2].in_len | [11 empty] | uint_8
[5 empty] | eq_in[2].in[0] | eq_in[2].in[1] | eq_in[2].in[2] | eq_in[2].in[3] | eq_in[2].in[4] | eq_in[2].in[5] | eq_in[2].in[6] | eq_in[2].in[7] | eq_in[2].in[8] | eq_in[2].in[9] | eq_in[2].in[10] | eq_in[2].in[11] | uint_8
[5 empty] | eq_in[3].in_len | [11 empty] | uint_8
[5 empty] | eq_in[3].in[0] | eq_in[3].in[1] | eq_in[3].in[2] | eq_in[3].in[3] | eq_in[3].in[4] | eq_in[3].in[5] | eq_in[3].in[6] | eq_in[3].in[7] | eq_in[3].in[8] | eq_in[3].in[9] | eq_in[3].in[10] | eq_in[3].in[11] | uint_8
指令块4 | 59 | 4 |  | 0xC1 | eq_type | [11 empty] | uint_8
[5 empty] | check_type | [11 empty] | uint_8
[5 empty] | eq_res_time | [11 empty] | uint_32
[5 empty] | eq_in_type | [11 empty] | uint_8
[5 empty] | eq_in[0].in_len | [11 empty] | uint_8
[5 empty] | eq_in[0].in[0] | eq_in[0].in[1] | eq_in[0].in[2] | eq_in[0].in[3] | eq_in[0].in[4] | eq_in[0].in[5] | eq_in[0].in[6] | eq_in[0].in[7] | eq_in[0].in[8] | eq_in[0].in[9] | eq_in[0].in[10] | eq_in[0].in[11] | uint_8
[5 empty] | eq_in[1].in_len | [11 empty] | uint_8
[5 empty] | eq_in[1].in[0] | eq_in[1].in[1] | eq_in[1].in[2] | eq_in[1].in[3] | eq_in[1].in[4] | eq_in[1].in[5] | eq_in[1].in[6] | eq_in[1].in[7] | eq_in[1].in[8] | eq_in[1].in[9] | eq_in[1].in[10] | eq_in[1].in[11] | uint_8
[5 empty] | eq_in[2].in_len | [11 empty] | uint_8
[5 empty] | eq_in[2].in[0] | eq_in[2].in[1] | eq_in[2].in[2] | eq_in[2].in[3] | eq_in[2].in[4] | eq_in[2].in[5] | eq_in[2].in[6] | eq_in[2].in[7] | eq_in[2].in[8] | eq_in[2].in[9] | eq_in[2].in[10] | eq_in[2].in[11] | uint_8
[5 empty] | eq_in[3].in_len | [11 empty] | uint_8
[5 empty] | eq_in[3].in[0] | eq_in[3].in[1] | eq_in[3].in[2] | eq_in[3].in[3] | eq_in[3].in[4] | eq_in[3].in[5] | eq_in[3].in[6] | eq_in[3].in[7] | eq_in[3].in[8] | eq_in[3].in[9] | eq_in[3].in[10] | eq_in[3].in[11] | uint_8

## 指令表
本指令遵循Modbus-RTU协议，其他类型的暂不支持
通用功能
设备编号 | 设备类型 |  | 校验类型 | 功能编号 |  | 指令功能
适用所有 | 适用所有 |  | 无 | 1 |  | 增加节点
|  |  |  | 2 |  | 删除节点
|  |  |  | 3 |  | 修改节点
|  |  |  | 4 |  | 查询节点 |  | 返回节点信息
|  |  |  | 5 |  |  |  | 保留
|  |  |  | 6 |  |  |  | 保留
|  |  |  | 7 |  |  |  | 保留
|  |  |  | 8 |  |  |  | 保留
|  |  |  | 9 |  | 查询指令表信息 |  | 返回指令表索引信息
设备编号 | 设备名 | 设备类型 | 校验类型 | 双指令间隔时间 | 指令类型 | 命令编号 | 指令长度 | 指令功能 | 指令内容 | 注：双指令间隔时间，是针对双指令设备的一项参数，该参数对单指令设备无影响，可填入任意值 | RSUC组件返回信息
1 | HCF700 | 静力水准 | modbusCRC | 200 | 1：双指令 | 10 |  | 获取配置信息
[6 empty] | 11 | 8 | 采样指令 | 01 42 44 66 88 aa ff ff
[7 empty] | 8 | 获取采样数据 | 01 04 00 00 00 10 ff ff
[6 empty] | 12 |  | 自定义指令
[6 empty] | 13 |  | 透传指令
2 | HOS915 | 风速风向 | modbusCRC | 500 | 0：单指令 | 10 |  | 获取配置信息
[6 empty] | 11 |  | ---------
[7 empty] | 8 | 获取风速风向数据 | 01 03 00 2a 00 02 ff ff
[6 empty] | 12 |  | 自定义指令
[6 empty] | 13 |  | 透传指令
3 | HOS910030 | 激光测距 | modbusCRC | 2000 | 1：双指令 | 10 |  | 获取配置信息
[6 empty] | 11 | 8 | 启动一次单次采样 | 01 06 01 90 00 01 ff ff
[7 empty] | 8 | 获取采样结果 | 01 03 00 8c 00 06 ff ff
[6 empty] | 12 | 8 | 获取距离值 | 01 03 00 94 00 02 ff ff
[6 empty] | 13 | 8 | 透传指令(启动连续采样，业务组件发送) | 01 06 01 90 00 02 ff ff
4 | HCF1100 | 柔性测斜 | modbusCRC | 500 | 0：单指令 | 10 |  | 获取配置信息
[6 empty] | 11 |  | ---------
[7 empty] | 8 | 获取采样数据 | 01 04 00 00 00 34 ff ff
[6 empty] | 12 |  | 自定义指令
[6 empty] | 13 |  | 透传指令
5 | HOS9010 | 温湿度 | modbusCRC | 500 | 0：单指令 | 10 |  | 获取配置信息
[6 empty] | 11 |  | ---------
[7 empty] | 8 | 获取温湿度数据 | 01 03 00 07 00 02 ff ff
[6 empty] | 12 |  | 自定义指令
13
6 | HCF920 | 风速风向 | modbusCRC | 300 | 0：单指令 | 10 |  | 获取配置信息
[6 empty] | 11 |  | ---------
[7 empty] | 8 | 获取风速风向采样数据 | 01 04 00 00 00 13 ff ff
[6 empty] | 12 |  | 自定义指令
[6 empty] | 13 |  | 透传指令
7 | HFS716 | 振弦采集 | modbusCRC | 50000 | 1：双指令 | 10 |  | 获取配置信息
[6 empty] | 11 | 8 | 采样指令 | 01 42 44 66 88 aa ff ff
[7 empty] | 8 | 获取16个通道采样数据 | 01 04 00 00 00 72 ff ff
[6 empty] | 12 |  | 自定义指令
[6 empty] | 13 |  | 透传指令
8 | HCF710 | 静力水准 | modbusCRC | 300 | 0：单指令 | 10 | 8 | 获取配置信息 | 01 03 00 00 00 0A C5 CD
[6 empty] | 11 |  | --------- | ---------
[7 empty] | 8 | 获取采样数据 | 01 04 00 10 00 13 FF FF
[6 empty] | 12 | 8 | 自定义指令，获取最后两位保持寄存器 | 01 03 00 56 00 02 ff ff
[6 empty] | 13 |  | 透传指令
9 | HCF2100 | 倾角 | modbusCRC | 300 | 0：单指令 | 10 |  | 获取配置信息
[6 empty] | 11 |  | ---------
[7 empty] | 8 | 获取XYZ角度数据 | 01 04 00 34 00 06 ff ff
[6 empty] | 12 |  | 自定义指令
[6 empty] | 13 |  | 透传指令
10 | HOS9120 | 激光测距 | modbusCRC | 500 | 1：双指令 | 10
[6 empty] | 11 | 8 | 启动一次单次采样 | 01 06 00 03 00 4f ff ff
[7 empty] | 8 | 获取距离值 | 01 03 00 00 00 02 ff ff
[6 empty] | 12 | 8 | 获取距离值 | 01 03 00 00 00 02 ff ff
[6 empty] | 13 |  | 透传指令

## 组件通信错误规范
错误类型 | 错误项 | 错误代码
消息错误 | 不支持的功能号 | 0xF1
| 消息长度错误 | 0xF2 | 暂不支持
节点管理 | 节点表不存在 | 0xE1
| 地址异常 | 0xE2
| 新增节点时，地址号已存在 | 0xE3
| 新增节点时，地址号已满 | 0xE4
| 删除节点时， |  |  | 0时删除全部
| 要删除的节点不存在 | 0xE5
| 删除节点时，地址号已空 | 0xE6
| 修改节点时，地址号不存在 | 0xE7
| 查询节点时，地址号不存在 | 0xE8
| 节点表打开失败 | 0xE9
| 参数错误 | 0xEA
设备访问 | 总线无此设备 | 0xD1
| 子设备无响应/超时 | 0xD2
| 子设备数据返回错误（仅校验地址和CRC，透传指令不校验） | 0xD3
指令操作 | 指令表不存在 | 0xC1
| 指令表不支持的设备 | 0xC2 | 暂不支持
| 指令表读取错误 | 0xC3